## Tutorial
Distanza iperfocale / Profondità di Campo
|  |  | iperfoc./2 | iperfoc |  | OO
E' la distanza di messa a fuoco a partire dalla quale la PdC arriva all'infinito.
Dipende dalla lunghezza focale e dall'apertura del diaframma.
Vengono rappresentati nitidi i punti compresi fra la distanza iperfocale e la sua metà. |  |  |  |  | zona nitida
F = lunghezza focale | 50 | mm
N = apertura relativa | 4.5
D = distanza di messa a fuoco (NOTA BENE :deve essere <= alla distanza iperfocale) | 13 | m
c = diametro minimo risoluzion occhio umano | 0.25 | mm
M = lato maggiore negativo (36 Leica / 23,7 APS-C) | 23.7 | mm
m = lato minore negativo (24 Leica / 15,6 APS-C) | 15.6 | mm
i = fattore di ingrandimento per ottenere una stampa di 20x25cm | 11.6292
C = diametro del circolo di confusione sul negativo | 0.021498 | mm
H = Distanza iperfocale = F x F / (N x C) | 25.8426 | m
LA = Limite Anteriore della PdC = H x D / (H + D) | 8.6491 | m
LP = Limite Posteriore della PdC = H x D / (H - D) | 26.1593 | m
PdC = Profondità di Campo = LP - LA | 17.5102 | m
APPROCCIO 1: fissati i dati dell'obiettivo, si capisce cosa viene a fuoco
Come mettere a fuoco sia il soggetto "vicino" che quello "lontano" (lo sfondo)
Scegliendo lunghezza focale ed apertura di lavoro si può conoscere la distanza iperfocale:
es.: focale 50mm, apertura 4,5, sensore APS (Nikon D70) => dist. iperfocale ca. 26m
mettendo a fuoco alla dist. iperfocale risultano nitidi tutti i punti da metà di tale distanza fino all'infinito
... ovvero da ca. 26/2 = 13 metri fino all'infinito
pertanto per ottenere una foto con soggetto "vicino" e sfondo entrambi a fuoco coi parametri impostati
l'oggetto vicino deve essere almeno a 13 metri da noi ... altrimenti sarà sfocato
quindi per aumentare la PdC e poter "avvicinare" il soggetto vicino occorre chiudere il diaframma:
es.: focale 50mm, apertura 16, sensore APS (Nikon D70) => dist. iperfocale ca. 8m
adesso la zona nitida andrà da ca 4m all'infinito ... permettendo di inserire un soggetto "vicino"
... molto più vicino di prima, ad esempio 5m!
Mettere a fuoco solo il soggetto "vicino"
coi parametri visti prima (focale 50, apertura 16, soggetto "vicino" a 5m), mettiamo a fuoco
alla distanza del soggetto (5m) e non alla distanza iperfocale (ca. 8m), si ottiene che
la zona nitida (PdC) va da 3m a 16m
con tali parametri la PdC è ancora molto estesa (13 metri) ... ma noi vogliamo che solo
il soggetto sia nitido, per cui apriamo il diaframma a 4,5 e ricalcoliamo i valori:
ora la zona nitida (PdC) va da 4,2m a 6,2m
con tali parametri lo sfondo verrà sicuramente sfocato, a favore del soggetto "vicino"
Mettere a fuoco solo lo sfondo
con gli ultimi parametri inseriti (focale 50mm, apertura 4,5) la distanza iperfocale risulta ca. 26m
per cui mettendo a fuoco a 26m la zona nitida andrà dalla metà, ca. 13 metri, all'infinito
e visto che il soggetto è a 5 metri ... è sfocato, mentre lo sfondo sarà a fuoco
In pratica:
scegliendo di lavorare con una certa lunghezza focale e facendo un paio di verifiche
col diaframma a max apertura e con uno chiuso (f11/f16) si possono avere i limiti di distanza
per i soggetti da inserire nelle composizioni ... ci si può preparare una tabella riassuntiva
coi valori limite per ogni focale/ apertura da usare quando si scatta
APPROCCIO 2: sapendo a che distanza si trovano i soggetti, che parametri impostare?
Come mettere a fuoco sia il soggetto "vicino" che quello "lontano" (lo sfondo)
Proviamo ad "invertire" le formule viste prima:
V = distanza del soggetto "vicino" che vogliamo a fuoco | 5 | m
Avevamo detto che "mettendo a fuoco alla dist. iperfocale risultano nitidi tutti i punti da metà di tale distanza"
... ne consegue che l'iperfocale giusta per avere a fuoco V è pari al doppio di V, ovvero
H = distanza iperfocale = 2*V | 10 | m
Ora, per ottenere una certa distanza iperfocale possiamo giocare sulla lunghezza focale dell'obiettivo
e sull'apertura ... infatti (vedi formule sopra) H = Distanza iperfocale = F x F / (N x C)
Visto che i parametri sono due possiamo scegliere:
a) Dando la precedenza alla lunghezza focale possiamo scegliere meglio il tipo di inquadratura (grandangolo/ normale/ tele):
e calcoliamo di conseguenza a quale apertura far lavorare l'ottica:
F = lunghezza focale | 50 | mm
N = apertura relativa | 11.6292
b) Dando invece la precedenza all'apertura possiamo scegliere di lavorare al diaframma che preferiamo (ad esempio
quello che ci da le immagini più nititde) e calcoliamo di conseguenza la lunghezza focale da usare:
N = apertura relativa | 8
F = lunghezza focale | 41.4706 | mm
Inserire qui i dati del proprio obiettivo
Inserire qui le dimensioni del proprio sensore
Qui si ottengono i dati di iperfocale/ PdC. Nota bene: il risultato dei calcoli dipende dai parametri scelti per indicare la capacità dell'occhio di vedere i dettagli e dalla dimensione della stampa di riferimento ... pertanto possono essere leggermente differenti da quelli del calolatore on line: http://www.dofmaster.com/dofjs.html

## Prontuario
PER METTERE A FUOCO "TUTTO":
| A che distanza è il soggetto più vicino? |  | 1 | m
| Che lunghezza focale utilizzi? |  | 24 | mm | oppure | che diaframma utilizzi? | 8
ALLORA
| Devi impostare il diaframma a |  | 13.3968 |  | oppure | devi impostare una lunghezza focale di | 18.5462 | mm
| e |  |  |  |  | e
| Devi mettere a fuoco a |  | 2 | m |  | Devi mettere a fuoco a | 2 | m
TABELLONE DI RIEPILOGO (con sensore APS)
distanza soggetto vicino |  | focale |  | apertura |  | mettere a fuoco a
[m] |  | [mm] |  |  |  | [m]
1 |  | 18 |  | 7.5 |  | 2
2 |  | 18 |  | 3.8 |  | 4
3 |  | 18 |  | 2.5 |  | 6
4 |  | 18 |  | 1.9 |  | 8
5 |  | 18 |  | 1.5 |  | 10
1 |  | 35 |  | 28.5 |  | 2
2 |  | 35 |  | 14.2 |  | 4
3 |  | 35 |  | 9.5 |  | 6
4 |  | 35 |  | 7.1 |  | 8
5 |  | 35 |  | 5.7 |  | 10
6 |  | 35 |  | 4.7 |  | 12
7 |  | 35 |  | 4.1 |  | 14
8 |  | 35 |  | 3.6 |  | 16
9 |  | 35 |  | 3.2 |  | 18
10 |  | 35 |  | 2.8 |  | 20
1 |  | 50 |  | 58.1 |  | 2
2 |  | 50 |  | 29.1 |  | 4
3 |  | 50 |  | 19.4 |  | 6
4 |  | 50 |  | 14.5 |  | 8
5 |  | 50 |  | 11.6 |  | 10
6 |  | 50 |  | 9.7 |  | 12
7 |  | 50 |  | 8.3 |  | 14
8 |  | 50 |  | 7.3 |  | 16
9 |  | 50 |  | 6.5 |  | 18
10 |  | 50 |  | 5.8 |  | 20

## Grafico PdC
F | N | D | H - Dist. Iperfocale | LA - Limite Anteriore | LP - Limite Posteriore | PdC
50 | 8 | 0.2 | 14.5365 | 0.19729 | 0.20279 | 0.0055044
50 | 8 | 0.4 | 14.5365 | 0.38929 | 0.41132 | 0.02203
50 | 8 | 0.6 | 14.5365 | 0.57622 | 0.62583 | 0.049615
50 | 8 | 0.8 | 14.5365 | 0.75827 | 0.84659 | 0.088322
50 | 8 | 1 | 14.5365 | 0.93564 | 1.0739 | 0.13824
50 | 8 | 1.2 | 14.5365 | 1.1085 | 1.308 | 0.19948
50 | 8 | 1.4 | 14.5365 | 1.277 | 1.5492 | 0.27219
50 | 8 | 1.6 | 14.5365 | 1.4414 | 1.7979 | 0.35654
50 | 8 | 1.8 | 14.5365 | 1.6017 | 2.0544 | 0.45272
50 | 8 | 2 | 14.5365 | 1.7581 | 2.3191 | 0.56096
50 | 8 | 2.2 | 14.5365 | 1.9108 | 2.5923 | 0.68152
50 | 8 | 2.4 | 14.5365 | 2.0599 | 2.8746 | 0.8147
50 | 8 | 2.6 | 14.5365 | 2.2055 | 3.1663 | 0.96081
50 | 8 | 2.8 | 14.5365 | 2.3478 | 3.468 | 1.1202
50 | 8 | 3 | 14.5365 | 2.4868 | 3.7801 | 1.2934
50 | 8 | 3.2 | 14.5365 | 2.6227 | 4.1033 | 1.4806
50 | 8 | 3.4 | 14.5365 | 2.7555 | 4.438 | 1.6825
50 | 8 | 3.6 | 14.5365 | 2.8854 | 4.785 | 1.8996
50 | 8 | 3.8 | 14.5365 | 3.0125 | 5.145 | 2.1325
50 | 8 | 4 | 14.5365 | 3.1368 | 5.5185 | 2.3817
50 | 8 | 4.2 | 14.5365 | 3.2585 | 5.9066 | 2.6481
50 | 8 | 4.4 | 14.5365 | 3.3776 | 6.3099 | 2.9323
50 | 8 | 4.6 | 14.5365 | 3.4943 | 6.7295 | 3.2353
50 | 8 | 4.8 | 14.5365 | 3.6085 | 7.1664 | 3.5579
50 | 8 | 5 | 14.5365 | 3.7203 | 7.6215 | 3.9012
50 | 8 | 5.2 | 14.5365 | 3.8299 | 8.0962 | 4.2662
50 | 8 | 5.4 | 14.5365 | 3.9374 | 8.5916 | 4.6543
50 | 8 | 5.6 | 14.5365 | 4.0426 | 9.1092 | 5.0666
50 | 8 | 5.8 | 14.5365 | 4.1458 | 9.6505 | 5.5047
50 | 8 | 6 | 14.5365 | 4.247 | 10.2172 | 5.9702
50 | 8 | 6.2 | 14.5365 | 4.3463 | 10.8111 | 6.4648
50 | 8 | 6.4 | 14.5365 | 4.4436 | 11.4341 | 6.9905
50 | 8 | 6.6 | 14.5365 | 4.5391 | 12.0886 | 7.5495
50 | 8 | 6.8 | 14.5365 | 4.6328 | 12.7769 | 8.1441
50 | 8 | 7 | 14.5365 | 4.7248 | 13.5017 | 8.7769
50 | 8 | 7.2 | 14.5365 | 4.8151 | 14.2661 | 9.451
50 | 8 | 7.4 | 14.5365 | 4.9037 | 15.0733 | 10.1696
50 | 8 | 7.6 | 14.5365 | 4.9907 | 15.927 | 10.9363
Inserire qui i parametri dell'obiettivo ed il passo di calcolo della distanza